## ЛСР 17 граф
СОГЛАСОВАНО: | [11 empty] | УТВЕРЖДАЮ:
_________________ | [11 empty] | _________________
" _____ " ________________ 2021 г. | [11 empty] | "____" ______________2021 г.
Ремонт автомобильной дороги местного значения по ул.Советская, расположенной на территории МО «посёлок Прямицыно» Октябрьского района Курской области
(наименование стройки)
ЛОКАЛЬНЫЙ СМЕТНЫЙ РАСЧЕТ № 02-01-01
(локальная смета)
|  | на | Ремонт автодорогиместного значения по ул.Советская, расположенной на территории МО «посёлок Прямицыно» Октябрьского района Курской области
(наименование работ и затрат, наименование объекта)
Основание: дефектная ведомость
|  |  | Сметная стоимость строительных работ _______________________________________________________________________________________________ | [5 empty] | ___________________________916,568 |  | тыс. руб.
|  |  | Средства на оплату труда _______________________________________________________________________________________________ | [5 empty] | ___________________________0,970 |  | тыс. руб.
|  |  | Сметная трудоемкость _______________________________________________________________________________________________ | [5 empty] | _______________________________________________________________________________________________78,25 |  | чел.час
Составлен(а) в ФЕР-2020 (с Изм.1-5) с пересчетом в текущий уровень цен на 2кв.2021г.
№ пп | Обосно- вание | Наименование | Ед. изм. | Кол. | Стоимость единицы, руб. |  |  |  | Общая стоимость, руб. |  |  |  | Т/з осн. раб.на ед. | Т/з осн. раб. Всего | Т/з мех. на ед. | Т/з мех. Всего
[5 empty] | Всего | В том числе |  |  | Всего | В том числе
[6 empty] | Осн.З/п | Эк.Маш | З/пМех |  | Осн.З/п | Эк.Маш | З/пМех
1 | 2 | 3 | 4 | 5 | 6 | 7 | 8 | 9 | 10 | 11 | 12 | 13 | 14 | 15 | 16 | 17
1 | ФЕРр68-15-1 Приказ Минстроя России от 01.06.2020 №294/пр | Ремонт асфальтобетонного покрытия дорог однослойного толщиной: 50 мм площадью ремонта до 5 м2 ИНДЕКС К ПОЗИЦИИ(справочно): 2 кв 2021 (СМР), Письмо Минстроя России от 21.05.2021 г. №20800-ИФ/09 Курская область СМР=8,34 НР (456,77 руб.): 104% от ФОТ (439,2 руб.) СП (263,52 руб.): 60% от ФОТ (439,2 руб.) | 100 м2 | 0,49 49 / 100 | 1799.9 | 831.83 | 968.07 | 64.48 | 881.95 | 407.6 | 474.35 | 31.6 | 100.1 | 49.05 | 5.95 | 2.92
2 | ФССЦ-01.2.01.01-0019 Приказ Минстроя России от 26.12.2019 №876/пр | Битумы нефтяные дорожные вязкие БНД 60/90, БНД 90/130 ИНДЕКС К ПОЗИЦИИ(справочно): 2 кв 2021 (СМР), Письмо Минстроя России от 21.05.2021 г. №20800-ИФ/09 Курская область СМР=8,34 | т | 0.0343 | 1690 |  |  |  | 57.97
3 | ФССЦ-04.2.01.01-0049 Приказ Минстроя России от 30.06.2020 №352/пр | Смеси асфальтобетонные плотные мелкозернистые тип Б марка II ИНДЕКС К ПОЗИЦИИ(справочно): 2 кв 2021 (СМР), Письмо Минстроя России от 21.05.2021 г. №20800-ИФ/09 Курская область СМР=8,34 | т | 5.831 | 491.01 |  |  |  | 2863.08
4 | ФССЦпг-01-01-01-043 Приказ Минстроя России от 26.12.2019 №876/пр | Погрузо-разгрузочные работы при автомобильных перевозках: Погрузка мусора строительного с погрузкой экскаваторами емкостью ковша до 0,5 м3 ИНДЕКС К ПОЗИЦИИ(справочно): 2 кв 2021 (СМР), Письмо Минстроя России от 21.05.2021 г. №20800-ИФ/09 Курская область СМР=8,34 НР 0% от СП 0% от | 1 т груза | 4.41 | 3.28 |  | 3.28 |  | 14.46 |  | 14.46
5 | ФССЦпг-03-21-01-016 Приказ Минстроя России от 26.12.2019 №876/пр | Перевозка грузов автомобилями-самосвалами грузоподъемностью 10 т работающих вне карьера на расстояние: I класс груза до 16 км ИНДЕКС К ПОЗИЦИИ(справочно): 2 кв 2021 (СМР), Письмо Минстроя России от 21.05.2021 г. №20800-ИФ/09 Курская область СМР=8,34 НР 0% от СП 0% от | 1 т груза | 4.41 | 13.78 |  | 13.78 |  | 60.77 |  | 60.77
6 | ФЕР27-03-004-01 Приказ Минстроя России от 20.10.2020 №636/пр | Устройство выравнивающего слоя из асфальтобетонной смеси: с применением укладчиков асфальтобетона (средней толщиной 2,5 см) ИНДЕКС К ПОЗИЦИИ(справочно): 2 кв 2021 (СМР), Письмо Минстроя России от 21.05.2021 г. №20800-ИФ/09 Курская область СМР=8,34 НР (333,22 руб.): 142% от ФОТ (234,66 руб.) СП (189,49 руб.): 95%*0.85 от ФОТ (234,66 руб.) | 100 т | 0,472 47,2 / 100 | 5872.99 | 212.48 | 5536.89 | 284.69 | 2772.05 | 100.29 | 2613.41 | 134.37 | 21.77 | 10.28 | 21.5 | 10.15
7 | ФССЦ-04.2.01.01-0049 Приказ Минстроя России от 30.06.2020 №352/пр | Смеси асфальтобетонные плотные мелкозернистые тип Б марка II ИНДЕКС К ПОЗИЦИИ(справочно): 2 кв 2021 (СМР), Письмо Минстроя России от 21.05.2021 г. №20800-ИФ/09 Курская область СМР=8,34 | т | 47.67 | 491.01 |  |  |  | 23406.45
8 | ФЕР27-06-031-01 Приказ Минстроя России от 01.06.2020 №294/пр | Устройство покрытия из горячих асфальтобетонных смесей асфальтоукладчиками: третьего типоразмера, ширина укладки до 6 м, толщина слоя 4 см ИНДЕКС К ПОЗИЦИИ(справочно): 2 кв 2021 (СМР), Письмо Минстроя России от 21.05.2021 г. №20800-ИФ/09 Курская область СМР=8,34 НР (362,95 руб.): 142% от ФОТ (255,6 руб.) СП (206,4 руб.): 95%*0.85 от ФОТ (255,6 руб.) | 1000 м2 | 0,9984 998,4 / 1000 | 5721.76 | 154.49 | 4510.84 | 101.52 | 5712.61 | 154.24 | 4503.62 | 101.36 | 16.63 | 16.6 | 7.86 | 7.85
9 | ФЕР27-06-032-01 Приказ Минстроя России от 01.06.2020 №294/пр | При изменении толщины покрытия на 0,5 см добавлять или исключать: к расценке 27-06-031-01 (всего добавляется 2 см) (ПЗ=4 (ОЗП=4; ЭМ=4 к расх.; ЗПМ=4; МАТ=4 к расх.; ТЗ=4; ТЗМ=4)) ИНДЕКС К ПОЗИЦИИ(справочно): 2 кв 2021 (СМР), Письмо Минстроя России от 21.05.2021 г. №20800-ИФ/09 Курская область СМР=8,34 НР (57,79 руб.): 142% от ФОТ (40,7 руб.) СП (32,87 руб.): 95%*0.85 от ФОТ (40,7 руб.) | 1000 м2 | 0,9984 998,4 / 1000 | 1047.88 | 19.28 | 1028.6 | 21.48 | 1046.2 | 19.25 | 1026.95 | 21.45 | 2.32 | 2.32 | 1.64 | 1.64
10 | ФССЦ-04.2.01.01-0049 Приказ Минстроя России от 30.06.2020 №352/пр | Смеси асфальтобетонные плотные мелкозернистые тип Б марка II ИНДЕКС К ПОЗИЦИИ(справочно): 2 кв 2021 (СМР), Письмо Минстроя России от 21.05.2021 г. №20800-ИФ/09 Курская область СМР=8,34 | т | 144,97 998,4*0,06*2,42 | 491.01 |  |  |  | 71181.72
ИТОГИ В БАЗИСНЫХ ЦЕНАХ
Итого прямые затраты по разделу в базисных ценах | [8 empty] | 107997.26 | 681.38 | 8693.56 | 288.78 |  | 78.25 |  | 22.56
Накладные расходы | [8 empty] | 1210.73
Сметная прибыль | [8 empty] | 692.27
Итого по разделу 1 | [8 empty] | 109900.26 |  |  |  |  | 78.25 |  | 22.56
ИТОГИ С УЧЕТОМ ИНДЕКСОВ ПЕРЕСЧЕТА
Итого прямые затраты по разделу в базисных ценах | [8 empty] | 107997.26 | 681.38 | 8693.56 | 288.78 |  | 78.25 |  | 22.56
Накладные расходы | [8 empty] | 1210.73
Сметная прибыль | [8 empty] | 692.27
Итого по разделу 1 | [8 empty] | 916568.17 |  |  |  |  | 78.25 |  | 22.56
ИТОГИ ПО СМЕТЕ:
ИТОГИ В БАЗИСНЫХ ЦЕНАХ
Итого прямые затраты по смете в базисных ценах | [8 empty] | 107997.26 | 681.38 | 8693.56 | 288.78 |  | 78.25 |  | 22.56
Накладные расходы | [8 empty] | 1210.73
В том числе, справочно:
104% ФОТ (от 439,2) (Поз. 1) | [8 empty] | 456.77
142% ФОТ (от 530,96) (Поз. 6, 8-9) | [8 empty] | 753.96
Сметная прибыль | [8 empty] | 692.27
В том числе, справочно:
60% ФОТ (от 439,2) (Поз. 1) | [8 empty] | 263.52
95%*0,85 ФОТ (от 530,96) (Поз. 6, 8-9) | [8 empty] | 428.75
Итоги по смете:
Благоустройство (ремонтно-строительные) | [8 empty] | 1602.24 |  |  |  |  | 49.05 |  | 2.92
Материалы для строительных работ | [8 empty] | 97509.22
Перевозка грузов автотранспортом | [8 empty] | 75.23
Автомобильные дороги | [8 empty] | 10713.57 |  |  |  |  | 29.2 |  | 19.64
Итого | [8 empty] | 109900.26 |  |  |  |  | 78.25 |  | 22.56
В том числе:
Материалы | [8 empty] | 98622.32
Машины и механизмы | [8 empty] | 8693.56
ФОТ | [8 empty] | 970.16
Накладные расходы | [8 empty] | 1210.73
Сметная прибыль | [8 empty] | 692.27
ВСЕГО по смете | [8 empty] | 109900.26 |  |  |  |  | 78.25 |  | 22.56
ИТОГИ С УЧЕТОМ ИНДЕКСОВ ПЕРЕСЧЕТА
Итого прямые затраты по смете в базисных ценах | [8 empty] | 107997.26 | 681.38 | 8693.56 | 288.78 |  | 78.25 |  | 22.56
Накладные расходы | [8 empty] | 1210.73
В том числе, справочно:
104% ФОТ (от 439,2) (Поз. 1) | [8 empty] | 456.77
142% ФОТ (от 530,96) (Поз. 6, 8-9) | [8 empty] | 753.96
Сметная прибыль | [8 empty] | 692.27
В том числе, справочно:
60% ФОТ (от 439,2) (Поз. 1) | [8 empty] | 263.52
95%*0,85 ФОТ (от 530,96) (Поз. 6, 8-9) | [8 empty] | 428.75
Итоги по смете:
Благоустройство (ремонтно-строительные) | [8 empty] | 1602.24 |  |  |  |  | 49.05 |  | 2.92
Материалы для строительных работ | [8 empty] | 97509.22
Перевозка грузов автотранспортом | [8 empty] | 75.23
Автомобильные дороги | [8 empty] | 10713.57 |  |  |  |  | 29.2 |  | 19.64
Итого | [8 empty] | 109900.26 |  |  |  |  | 78.25 |  | 22.56
Всего с учетом "Курская область СМР=8,34" | [8 empty] | 916568.17 |  |  |  |  | 78.25 |  | 22.56
Справочно, в базисных ценах:
Материалы | [8 empty] | 98622.32
Машины и механизмы | [8 empty] | 8693.56
ФОТ | [8 empty] | 970.16
Накладные расходы | [8 empty] | 1210.73
Сметная прибыль | [8 empty] | 692.27
ВСЕГО по смете | [8 empty] | 916568.17 |  |  |  |  | 78.25 |  | 22.56
Главный инженер проекта: ___________________________Д.А.Сукнев
(должность, подпись, расшифровка)
Составил: ___________________________О.А.Сапунова
(должность, подпись, расшифровка)