## Ведомость объемов работ 5 граф
УТВЕРЖДАЮ
Глава посёлка Прямицыно
Октябрьского района Курской области
ВЕДОМОСТЬ ОБЪЕМОВ РАБОТ
«Ремонт автомобильной дороги местного значения по ул.Советская, расположенной на территории МО «посёлок Прямицыно» Октябрьского района Курской области»
№ пп | Наименование | Ед. изм. | Кол. | Примечание
1 | 2 | 3 | 4 | 5
1 | Ремонт асфальтобетонного покрытия дорог однослойного толщиной: 50 мм площадью ремонта до 5 м2 | м2 | 49
2 | Погрузо-разгрузочные работы при автомобильных перевозках: Погрузка мусора строительного с погрузкой экскаваторами емкостью ковша до 0,5 м3 | 1 т груза | 4.41
3 | Перевозка грузов автомобилями-самосвалами грузоподъемностью 10 т работающих вне карьера на расстояние: I класс груза до 16 км | 1 т груза | 4.41
4 | Устройство выравнивающего слоя из асфальтобетонной смеси: с применением укладчиков асфальтобетона (средней толщиной 2,5 см) | т | 47.2
5 | Устройство покрытия из горячих асфальтобетонных смесей асфальтоукладчиками: третьего типоразмера, ширина укладки до 6 м, толщина слоя 6 см | м2 | 998.4
Главный инженер проекта: ___________________________Д.А.Сукнев
(должность, подпись, расшифровка)
Составил: ___________________________О.А.Сапунова
(должность, подпись, расшифровка)